## Progetto geometrico e dei fusi
MONGOLFIERA "UOVO" |  |  | Enrico Maddalena - A.R.I.A.
VEDERE IL N° 20 DEL BOLLETTINO
Tutto quello che dovete fare è inserire il valore del raggio della porzione inferiore (r1),
gli intervalli opportuni (i) fra le ascisse ed il numero dei fusi (testo in blu). Il programma farà tutto il resto.
inserire r1 | r1 = | 120 | cm | (modificare pure il valore di default)
| r2 = | 240 | cm | larghezza massima aerostato (BH) = |  |  | 240 | cm
| r3 = | 70.2944 | cm
| GH = | 169.7056 | cm | altezza aerostato (AE) = |  |  | 310.2944 | cm
| AB=BD= | 188.4956 | cm
| DE = | 55.2091 | cm
| BE= | 243.7046 | cm
| AE= | 432.2002 | cm | (sviluppo completo del fuso)
inserire il numero di fusi n: |  |  |  | (modificare il valore in base alle necessità)
n = | 16
inserire gli intervalli fra le ascisse (ogni quanti cm si vuole determinare la larghezza del fuso):
TRATTO D-E |  |  |  |  | TRATTO B-D |  |  | TRATTO A-B
i = | 10 | cm |  | i = | 15 | cm | i = | 15 | cm
Y | X |  |  | Y | X |  | Y | X
distanza |  |  |  | distanza |  |  | distanza
dal vertice | larghezza del fuso |  |  | dal vertice | larghezza del fuso |  | dal vertice | larghezza del fuso
0 | 0 |  |  | 60 | 20.8363 |  | 255 | 46.9153
10 | 3.927 |  |  | 75 | 24.7822 |  | 270 | 45.997
20 | 7.854 |  |  | 90 | 28.4473 |  | 285 | 44.361
30 | 11.781 |  |  | 105 | 31.8173 |  | 300 | 42.0328
40 | 15.708 |  |  | 120 | 34.879 |  | 315 | 39.0486
50 | 19.635 |  |  | 135 | 37.6205 |  | 330 | 35.4551
60 | siamo oltre DE |  |  | 150 | 40.0311 |  | 345 | 31.3083
70 | siamo oltre DE |  |  | 165 | 42.1013 |  | 360 | 26.673
80 | siamo oltre DE |  |  | 180 | 43.8232 |  | 375 | 21.6214
90 | siamo oltre DE |  |  | 195 | 45.1898 |  | 390 | 16.2325
100 | siamo oltre DE |  |  | 210 | 46.196 |  | 405 | 10.5903
110 | siamo oltre DE |  |  | 225 | 46.8378 |  | 420 | 4.7828
120 | siamo oltre DE |  |  | 240 | 47.1127 |  | 435 | siamo oltre il termine del fuso
130 | siamo oltre DE |  |  | 255 | siamo oltre BE |  | 450 | siamo oltre il termine del fuso
140 | siamo oltre DE |  |  | 270 | siamo oltre BE |  | 465 | siamo oltre il termine del fuso
150 | siamo oltre DE |  |  | 285 | siamo oltre BE |  | 480 | siamo oltre il termine del fuso
160 | siamo oltre DE |  |  | 300 | siamo oltre BE |  | 495 | siamo oltre il termine del fuso
170 | siamo oltre DE |  |  | 315 | siamo oltre BE |  | 510 | siamo oltre il termine del fuso
180 | siamo oltre DE |  |  | 330 | siamo oltre BE |  | 525 | siamo oltre il termine del fuso
190 | siamo oltre DE |  |  | 345 | siamo oltre BE |  | 540 | siamo oltre il termine del fuso
200 | siamo oltre DE |  |  | 360 | siamo oltre BE |  | 555 | siamo oltre il termine del fuso
su D: | 19.5194 |  |  | su B: | 47.1239
Il fuso è calcolato dal vertice fino in fondo alla pancia. Poiché occorre praticare l'apertura della bocca,
il fuso va interrotto prima del suo termine. Inserite qui in basso la lunghezza scelta e vi verrà fornito il corrispondente
diametro della bocca. Se non vi soddisfa, cambiate lunghezza.
Lunghezza fuso: |  | 375 | cm |  | diametro bocca corrispondente: |  |  | 82.5878 | cm

## calcolo superficie e volume
MONGOLFIERA "UOVO" |  |  | Enrico Maddalena - A.R.I.A.
VEDERE IL N° 20 DEL BOLLETTINO
Scorrere in basso per vedere i risultati definitivi nei riquadri colorati
CALCOLO DEL VOLUME DELL'AEROSTATO:
Volume del fondo (V1): |  |  |  |  | 3.6191 | mc
Volume del tronco di cono centrale (V2): |  |  |  |  | 4.0582 | mc
h= | 1.6971 | m
R= | 1.2 | m
r= | 0.49706 | m
Volume della calotta superiore (V4): |  |  |  |  | 0.084472 | mc
h= | 0.20589 | m
r= | 0.70294 | m
Volume segmento perimetrale (V3): |  |  |  |  | 1.2981 | mc
alfa= | 0.3927 | rad
r= | 2.4 | m
area segmento: |  | 0.22548 | mq
c= | 1.8369 | m
baricentro da H: |  | 2.2906 | m
m= | 1.2989 | m
i= | 0.99176 | m
distanza baricentrica dall'asse: |  |  |  | 0.91627 | m
VOLUME AEROSTATO = |  |  | 9.0599 | mc
CALCOLO DELLA SUPERFICIE DELL'AEROSTATO:
Superficie del fondo: |  |  |  | 9.0478 | mq
r1= | 1.2 | m
Superficie della calotta superiore: |  |  |  | 0.90935 | mq
Superficie della zona laterale: |  |  |  | 11.3788 | mq
Sviluppo dell'arco BD: |  |  | 1.885 | m
baricentro arco da H: |  |  | 2.3388 | m
i= | 1.0399 | m
distanza baricentrica dall'asse: |  |  |  | 0.96076 | m
SUPERFICIE AEROSTATO= |  |  | 21.3359 | mq
rapporto superficie/volume = |  |  | 2.355

## Foglio3
SALUTI DALL'A.R.I.A.